## 参数设置
序号 | 备注 | 主串区段 | 被串区段 | 主串方向 | 被串方向 | 主串区段长度(m) | 被串区段长度(m) | 被串相对位置(m) | 耦合系数(μH/km) | 主串电平级 | 主串频率(Hz) | 被串频率(Hz) | 主串电缆长度(km) | 被串电缆长度(km) | 主串电容数(含TB) | 被串电容数(含TB) | 主串电容值(μF) | 被串电容值(μF) | 主串道床电阻(Ω·km) | 被串道床电阻(Ω·km) | 分路间隔(m) | 分路电阻(Ω)
1 |  | 8303G | 8312G | 左发 | 左发 | 1200 | 1310 | -100 | 26 | 3 | 1700 | 2000 | 10 | 10 | 12 | 16 | 55 | 50 | 10000 | 10000 | 1 | 1e-07
2 |  | 8303G | 8312G | 右发 | 右发 | 1200 | 1310 | -100 | 26 | 3 | 1700 | 2000 | 10 | 10 | 12 | 16 | 55 | 50 | 10000 | 10000 | 1 | 1e-07
5 |  | 8312G | 8303G | 左发 | 左发 | 1310 | 1200 | 100 | 26 | 3 | 2000 | 1700 | 10 | 10 | 16 | 12 | 50 | 55 | 10000 | 10000 | 1 | 1e-07
6 |  | 8312G | 8303G | 右发 | 右发 | 1310 | 1200 | 100 | 26 | 3 | 2000 | 1700 | 10 | 10 | 16 | 12 | 50 | 55 | 10000 | 10000 | 1 | 1e-07