## 参数设置
序号 | 备注 | 主串区段 | 被串区段 | 主串方向 | 被串方向 | 主串区段长度(m) | 被串区段长度(m) | 被串相对位置(m) | 线间距(m) | 主串电平级 | 主串频率(Hz) | 被串频率(Hz) | 主串电缆长度(km) | 被串电缆长度(km) | 主串电容数(含TB) | 被串电容数(含TB) | 主串电容值(μF) | 被串电容值(μF) | 主串道床电阻(Ω·km) | 被串道床电阻(Ω·km) | 分路间隔(m) | 分路电阻(Ω) | FT1-U二次侧输出电压(V) | 调整电阻(Ω) | 调整电感(H) | 调整电容(F) | 调整RLC模式 | NGL-C1(μF) | WGL-C1(μF) | WGL-C2(μF) | WGL-L1-R(Ω) | WGL-L1-L(H) | WGL-L2-R(Ω) | WGL-L2-L(mH) | WGL-BPM变比 | 扼流变压器变比 | BE-Rm(Ω) | BE-Lm(H)
1 | 鄂尔多斯 | 1281G | C1DG | 右发 | 右发 | 1223 | 472 | 1058 | 5.3 | 3 | 2300 | 1700 | 10 | 10 | 13 | 0 | 46 | 80 | 10000 | 10000 | 1 | 1e-07 | 40 | 50 |  |  | 串联 | 1 | 1 | 20 | 0 | 0.5 | 0 | 5 | 4 | 3 | 110 | 0.024
2 | 鄂尔多斯 | 1281G | C1DG | 右发 | 右发 | 1223 | 472 | 1058 | 5.3 | 3 | 2300 | 1700 | 10 | 10 | 13 | 0 | 46 | 80 | 10000 | 10000 | 1 | 1e-07 | 40 | 250 |  |  | 串联 | 1 | 1 | 20 | 600 | 0.326 | 11.07 | 3.7 | 4 | 3 | 110 | 0.024